## Sheet1
D_s = 2a +(.5z x Θ)^2 |  |  |  | D_s = (1.27*z*800nm*M^2)/2a
Z(mm) | D_s(mm) |  |  | Z(mm) | D_s(mm)
5 | 1.1597 |  |  | 5 | 25.4
5.5 | 1.3717 |  |  | 5.5 | 27.94
6 | 1.6039 |  |  | 6 | 30.48
6.5 | 1.8563 |  |  | 6.5 | 33.02
7 | 2.1289 |  |  | 7 | 35.56
7.5 | 2.4217 |  |  | 7.5 | 38.1
8 | 2.7347 |  |  | 8 | 40.64
8.5 | 3.0679 |  |  | 8.5 | 43.18
9 | 3.4213 |  |  | 9 | 45.72
9.5 | 3.7948 |  |  | 9.5 | 48.26
10 | 4.1886 |  |  | 10 | 50.8
10.5 | 4.6026 |  |  | 10.5 | 53.34
11 | 5.0367 |  |  | 11 | 55.88
11.5 | 5.4911 |  |  | 11.5 | 58.42
12 | 5.9656 |  |  | 12 | 60.96
12.5 | 6.4603 |  |  | 12.5 | 63.5
13 | 6.9752 |  |  | 13 | 66.04
13.5 | 7.5104 |  |  | 13.5 | 68.58
14 | 8.0657 |  |  | 14 | 71.12
14.5 | 8.6412 |  |  | 14.5 | 73.66
15 | 9.2369 |  |  | 15 | 76.2
15.5 | 9.8527 |  |  | 15.5 | 78.74
16 | 10.4888 |  |  | 16 | 81.28
16.5 | 11.1451 |  |  | 16.5 | 83.82
17 | 11.8216 |  |  | 17 | 86.36
17.5 | 12.5182 |  |  | 17.5 | 88.9
18 | 13.2351 |  |  | 18 | 91.44
18.5 | 13.9721 |  |  | 18.5 | 93.98
19 | 14.7294 |  |  | 19 | 96.52
19.5 | 15.5068 |  |  | 19.5 | 99.06
20 | 16.3044 |  |  | 20 | 101.6
power |  |  |  | power
| P_D = 560 | P_D =100 | P_D = 35 |  | P_D = 560 | P_D =100 | P_D = 35
R_s(cm) | P(watts) | P(watts) | P(watts) | R_s(cm) | P(watts) | P(watts) | P(watts)
0.11597 | 23.6588 | 4.2248 | 1.4787 | 2.54 | 11350.2475 | 2026.8299 | 709.3905
0.13717 | 33.1011 | 5.9109 | 2.0688 | 2.794 | 13733.7995 | 2452.4642 | 858.3625
0.16039 | 45.2575 | 8.0817 | 2.8286 | 3.048 | 16344.3564 | 2918.6351 | 1021.5223
0.18563 | 60.6232 | 10.8256 | 3.7889 | 3.302 | 19181.9183 | 3425.3426 | 1198.8699
0.21289 | 79.736 | 14.2386 | 4.9835 | 3.556 | 22246.4852 | 3972.5866 | 1390.4053
0.24217 | 103.1772 | 18.4245 | 6.4486 | 3.81 | 25538.0569 | 4560.3673 | 1596.1286
0.27347 | 131.5707 | 23.4948 | 8.2232 | 4.064 | 29056.6337 | 5188.6846 | 1816.0396
0.30679 | 165.5837 | 29.5685 | 10.349 | 4.318 | 32802.2154 | 5857.5385 | 2050.1385
0.34213 | 205.9264 | 36.7726 | 12.8704 | 4.572 | 36774.802 | 6566.9289 | 2298.4251
0.37948 | 253.3521 | 45.2415 | 15.8345 | 4.826 | 40974.3936 | 7316.856 | 2560.8996
0.41886 | 308.657 | 55.1173 | 19.2911 | 5.08 | 45400.9901 | 8107.3197 | 2837.5619
0.46026 | 372.6805 | 66.5501 | 23.2925 | 5.334 | 50054.5916 | 8938.3199 | 3128.412
0.50367 | 446.3049 | 79.6973 | 27.8941 | 5.588 | 54935.1981 | 9809.8568 | 3433.4499
0.54911 | 530.4555 | 94.7242 | 33.1535 | 5.842 | 60042.8094 | 10721.9303 | 3752.6756
0.59656 | 626.1009 | 111.8037 | 39.1313 | 6.096 | 65377.4258 | 11674.5403 | 4086.0891
0.64603 | 734.2526 | 131.1165 | 45.8908 | 6.35 | 70939.0471 | 12667.687 | 4433.6904
0.69752 | 855.965 | 152.8509 | 53.4978 | 6.604 | 76727.6733 | 13701.3702 | 4795.4796
0.75104 | 992.3357 | 177.2028 | 62.021 | 6.858 | 82743.3045 | 14775.5901 | 5171.4565
0.80657 | 1144.5053 | 204.376 | 71.5316 | 7.112 | 88985.9406 | 15890.3465 | 5561.6213
0.86412 | 1313.6576 | 234.5817 | 82.1036 | 7.366 | 95455.5817 | 17045.6396 | 5965.9739
0.92369 | 1501.0191 | 268.0391 | 93.8137 | 7.62 | 102152.2278 | 18241.4692 | 6384.5142
0.98527 | 1707.8596 | 304.9749 | 106.7412 | 7.874 | 109075.8788 | 19477.8355 | 6817.2424
1.0489 | 1935.4919 | 345.6236 | 120.9682 | 8.128 | 116226.5347 | 20754.7383 | 7264.1584
1.1145 | 2185.2719 | 390.2271 | 136.5795 | 8.382 | 123604.1956 | 22072.1778 | 7725.2622
1.1822 | 2458.5983 | 439.0354 | 153.6624 | 8.636 | 131208.8615 | 23430.1538 | 8200.5538
1.2518 | 2756.9131 | 492.3059 | 172.3071 | 8.89 | 139040.5323 | 24828.6665 | 8690.0333
1.3235 | 3081.7012 | 550.3038 | 192.6063 | 9.144 | 147099.208 | 26267.7157 | 9193.7005
1.3972 | 3434.4906 | 613.3019 | 214.6557 | 9.398 | 155384.8887 | 27747.3016 | 9711.5555
1.4729 | 3816.8523 | 681.5808 | 238.5533 | 9.652 | 163897.5744 | 29267.424 | 10243.5984
1.5507 | 4230.4005 | 755.4287 | 264.4 | 9.906 | 172637.265 | 30828.083 | 10789.8291
1.6304 | 4676.7922 | 835.1415 | 292.2995 | 10.16 | 181603.9605 | 32429.2787 | 11350.2475