## Sheet1
Voltage (mV) | Current (mA) | Power(mW) | Actual voltage(mV) | Voltage across Vds
0 | 0 | 0
1664 | 100 | 0.11 | 1586
1787 | 200 | 0.24 | 1630
1898 | 300 | 0.41 | 1664
2000 | 400 | 0.63 | 1692
2115 | 500 | 0.97 | 1717
2233 | 600 | 1.44 | 1740 |  |  |  | 1 | 1
2338 | 700 | 2.21 | 1762 |  |  |  | 2 | 1.644
2443 | 800 | 4.01 | 1781 |  |  |  | 3 | 1.74
2536 | 900 | 32 | 1800 |  |  |  | 3.5 | 1.768 | Resistance | 0.943K
2598 | 950 | 90.1 |  |  |  |  | 3.995 | 1.793
2613 | 960 | 97
2625 | 970 | 118
2633 | 980 | 123 |  |  | Resistance (ohms)
2636 | 990 | 134 |  |  | 1.2767
2643 | 1000 | 152.2 | 1821
2655 | 1010 | 159.5
2666 | 1020 | 183.4
2670 | 1030 | 184.6
2682 | 1040 | 193.2 |  |  | 1.9W max
2695 | 1050 | 200
2700 | 1060 | 243.8
2820 | 1070 | 250.6
2850 | 1080 | 267
2880 | 1090 | 276.3
2900 | 1100 | 303.3 | 1841 | 0.074
2910 | 1110 | 305
2930 | 1120 | 311.7
2950 | 1130 | 336
2960 | 1140 | 346.4
2970 | 1150 | 359.3
3040 | 1200 | 424.9 | 1860
3100 | 1250 | 483.6
3170 | 1300 | 548.1 | 1879
3226 | 1350 | 607.2
3289 | 1400 | 677.8 | 1898
3410 | 1450 | 763.4
3460 | 1500 | 824.2 | 1917
3540 | 1550 | 887.9
3630 | 1600 | 954.2 | 1936
3689 | 1650 | 1007
3700 | 1700 | 1087.3 | 1955 |  |  | Lens
3751 | 1750 | 1104.7
3841 | 1800 | 1193.8 | 1971
3911 | 1850 | 1254.8
3990 | 1900 | 1305.4 | 1990
4050 | 1950 | 1354.1
4059 | 2000 | 1417.4 | 2025
4129 | 2050 | 1480.5 | 2035
4220 | 2100 | 1548.1 | 2047
4296 | 2150 | 1654.8 | 2056
4357 | 2200 | 1669.7 | 2062
4472 | 2250 | 1744.7 | 2072
4565 | 2300 | 1806.4 | 2081
4636 | 2350 | 1879.5 | 2090
4755 | 2400 | 1947.8 | 2113
2450

## 3ohm resistor
Vin | I | Power | Temperature of fet |  | I | Vx
0.5 | 0.156 | 156u | 27.8 |  | 1 | 3.3
1 | 0.31 | 421u | 31.24 |  | 1.5 | 4.95
1.5 | 0.466 | 839u | 33.92 |  | 2 | 6.6
2 | 0.618 | 1.584m | 37.44 |  | 2.5 | 8.25
2.5 | 0.771 | 3.28m | 40.26 |  | 3 | 9.9
3 | 0.925 | 82.4m | 43 |  | 3.5 | 11.55
3.5 | 1.077 | 285m | 44.22 |  | 4 | 13.2
4 | 1.22 | 484m | 44.74 |  | 4.5 | 14.85
4.5 | 1.377 | 687m | 44.7 |  | 5 | 16.5
5 | 1.528 | 0.888 | 47 | increased the opamp to 15
5.5 | 1.68 | 1.08 | 50
6 | 1.82 | 1.277 | 55
6.5 | 1.97 | 1.468 | 56
7 | 2.125 | 1.67 | 75
7.5 | 2.27 | 1.84 | 78
8
8.5
9
9.5
10
10.5
11
11.5

## lens calculations
Radius of lens = 9.14 Divergence angle = 12.709 (all calculation in mm)
Focal length | 8 | Umax | 63.65
Diameter of fiber(Df) | 0.22
Diameter of target(Ds) | Magnification | Object Distance(u) | Image Distance(v)
5 | 22.7273 | 8 | 181.8182
|  | 10 | 227.2727
|  | 15 | 340.9091
|  | 20 | 454.5455
|  | 25 | 568.1818
|  | 30 | 681.8182
|  | 35 | 795.4545
|  | 40 | 909.0909
|  | 45 | 1022.7273
|  | 50 | 1136.3636
|  | 55 | 1250
|  | 60 | 1363.6364
|  | 63 | 1431.8182